## 1. 모형선 제원
시험선 추가 정보 |  |  | rho | 998.2
제원 | 단위 | 실선 | 모형선 | 모형선
Speed
target speed | 6 knots | 3.0866 | 1.5833 | 0.93066
Hull
Scale | - | 1 | 3.8005 | 11
LBP | m | 22 | 5.7895 | 2
Breadth | m | 6 | 1.5789 | 0.54545
Draft | m | 1.25 | 0.3289 | 0.11364
Trim | m | 0 | 0 | 0
CB | - | 0.5193
LCB | m | 0.2891 | 0.0761 | 0.026282
kzz | m | - | 1.9113 | -
Mass, M | kg | - | 1581 | 65.1776 | m' | 0.016324
Inertia, Izz | kg m² | - | 5775.4 | 28.4136 | izz' | 0.0017791
Wetted surface area | m² | 147.7 | 10.229 | 1.2207
Propeller (Twin, 4 blades)
Diameter | m | 0.95 | 0.25 | 0.086364
xP | m | -10.1 | -2.6579 | -0.91818
yP | m | 1.2 | 0.3158 | 0.10909
Rudder (Twin, Semi-spade)
Area | m² | 0.5175 | 0.0358 | 0.0042769
Span | m | 0.9 | 0.2368 | 0.081818
2.5149
Rudder rate | °/sec | 3.5 | 0.11909 | 0.2026
xR | m | -11 | -2.8947 | -1
yR | m | 1.05 | 0.2763 | 0.095455

## 2. Resistance test 추정식
|  |  | Scale | 3.8
모형선 반류계수
| 실선속도 | 모형선속도 | w | Fn 상사
1.5432 | 3 | 0.792 | 0.073 | 0.79164
3.0864 | 6 | 1.583 | 0.093 | 1.5833
3.6008 | 7 | 1.847 | 0.098 | 1.8472
4.1152 | 8 | 2.111 | 0.104 | 2.1111
4.6296 | 9 | 2.375 | 0.109 | 2.3749
5.144 | 10 | 2.639 | 0.113 | 2.6388
모형선 추력감소계수
| 실선속도 | 모형선속도 | t
| 3 | 0.792 | 0.114
| 6 | 1.583 | 0.135
| 7 | 1.847 | 0.142
| 8 | 2.111 | 0.149
| 9 | 2.375 | 0.156
| 10 | 2.639 | 0.163
모형선 자항점
| 실선속도 | 모형선속도 | n
| 3 | 0.792 | 4.2
| 6 | 1.583 | 8.42
| 7 | 1.847 | 10.02
| 8 | 2.111 | 11.73
| 9 | 2.375 | 13.56
| 10 | 2.639 | 15.65
모형선 저항
| 실선속도 | 모형선속도 | R
| 3 | 0.792 | 16.66
| 6 | 1.583 | 67.39
| 7 | 1.847 | 99.28
| 8 | 2.111 | 142.61
| 9 | 2.375 | 199.69
| 10 | 2.639 | 282.26